## MODELO_H2_NANO
ARCHIVO | TIPO_DATO | NOMBRE_DATO | DIMENSIONES | ENG -DESCRIPCION_MODELO | [UNIDAD DE MEDIDA] | CATEGORIA | SPA -DESCRIPCION_COMENTARIO | LISTA DE OPCIONES | LIMITE_INFERIOR | LIMITE_SUPERIOR | VLR_DEFECTO | VLR_NULLO | VLR_REFERENCIA | VLR_CONDICIONAL
02_SCALARS.gms | SCALAR | S_alpha |  | Network operating period | [d/y] |  | Periodo de operación de la red | {} | 1 | +INF | 1 | 0 | NA | NA
02_SCALARS.gms | SCALAR | S_beta |  | storage holding period - average number of days’ worth of stock | [d] |  | Periodo de almacenamiento - Número promedio de almacenamiento | {} | 0 | +INF | 0 | 0 | NA | NA
02_SCALARS.gms | SCALAR | S_gamma |  | Conversion factor from volumetric hydrogen flows to mass flows | [t/d] |  | Factor de conversión de flujos de hidrógeno volumétricos a flujos másicos | {} | 0 | +INF | 0 | 0 | NA | NA
02_SCALARS.gms | SCALAR | S_ConfTari |  | Calculation of transportation costs through (1) Transportation Units or (2) Transportation rates | [] |  | Cálculo de costos de transporte mediante (1) Unidades de Transporte o (2) tarifas | {1,2} | 1 | 2 | 1 | NA | NA | NA
02_SCALARS.gms | SCALAR | S_mu |  | Hydrogen concentration in the mixture with natural gas | [fraction] |  | Concentración de hidrógeno en la mezcla con gas natural | {} | 0 | +INF | 6 | 0 | NA | NA
02_SCALARS.gms | SCALAR | S_tx |  | Tax rate | [] |  | Tasa de impuestos | {} | 0 | +INF | 0 | 0 | NA | NA
02_SCALARS.gms | SCALAR | S_tdeprec |  | Depreciation factor | [y] |  | Tiempo de depreciación | {} | 0.1 | +INF | 10 | 0 | NA | NA
02_SCALARS.gms | SCALAR | S_ir |  | Interest rate used as discount factor | [] |  | Tasa de interés utilizada como factor de descuento | {} | 0 | +INF | 0 | 0 | NA | NA
02_SCALARS.gms | SCALAR | S_DeltaT |  | Time between two consecutive time periods | [y] |  | Tiempo entre dos periodos de tiempo consecutivos | {} | 1 | +INF | 1 | 0 | NA | NA
03_SETS.gms | SET | a |  | Set of the numbering of pressure intervals in the piecewise method |  | of the numbering of pressure intervals in the piecewise method
03_SETS.gms | SET | b |  | Location Classes for hydrogen pipelines |  | Classes for hydrogen pipelines
03_SETS.gms | SET | c |  | Column headings in tables |  | headings in tables
03_SETS.gms | SET | d |  | Types of gas pipelines |  | of gas pipelines
03_SETS.gms | SET | g |  | Nodes |  |  | Nodes
03_SETS.gms | SET | i |  | Product types |  | types
03_SETS.gms | SET | k |  | Set of the numbering of flow rate intervals in the process rate-cost equation |  | of the numbering of flow rate intervals in the process rate-cost equation
03_SETS.gms | SET | l |  | Means of transportation |  | of transportation
03_SETS.gms | SET | n |  | Modes of transportation |  | of transportation
03_SETS.gms | SET | p |  | Production technologies |  | technologies
03_SETS.gms | SET | t |  | Time periods of the planning horizon |  | periods of the planning horizon
03_SETS.gms | SET | u |  | Compressors available |  | available
03_SETS.gms | SET | o |  | Resource families |  | families
04x_SUBSETS.gms | SET | sz |  |  |  | z | Size
04x_SUBSETS.gms | SET | i_prod | i |  |  | _prod | Products
04x_SUBSETS.gms | SET | i_rsce | i |  |  | primary
04x_SUBSETS.gms | SET | i_prty | i |  |  | types
04x_SUBSETS.gms | SET | i_rnv | i_rsce |  |  | _rnv | Renovables
04x_SUBSETS.gms | SET | i_nrnv | i_rsce |  |  | Renovables
04x_SUBSETS.gms | SET | i_bypro | i |  |  | types
04x_SUBSETS.gms | SET | i_bms | i_rsce |  |  | _bms | Biomasa
04_SUBSETS.gms | SET | i_Emis | i |  |  | emite
04_SUBSETS.gms | SET | e_mix | i |  |  | gas-H2 mixture
04_SUBSETS.gms | SET | c_d | c | Gas pipelines properties |  | pipelines properties
04_SUBSETS.gms | SET | c_u | c | Properties that describe compressors |  | that describe compressors
04_SUBSETS.gms | SET | l_GasPipe | l | Gas pipeline as a mean of transport |  | pipeline as a mean of transport
04_SUBSETS.gms | SET | l_Build | l | !! medio de transporte l que se puede construir |  | medio de transporte l que se puede construir
04_SUBSETS.gms | SET | l_Bidi | l |  |  | bidireccionales
05_MULTISETS.gms | SET | gg1_p | g,g1 |  |  | between nodes by pipe sections
05_MULTISETS.gms | SET | gg1_u | g,g1 |  |  | stations
05_MULTISETS.gms | SET | nl | n,l |  |  | means of transport l belongs to the mode of transport n
05_MULTISETS.gms | SET | gg1t_dp | g,g1,t | [] |  | gas pipeline from node g to node g1 is going to consider the gas pipeline pressure drop constraints
05_MULTISETS.gms | SET | oe | o,i | [] |  | resource e belongs to the resource family o
05_MULTISETS.gms | SET | pi_cap | p,i |  |  | agregar descripcion
05_MULTISETS.gms | SET | p_size | p,sz |  |  | Size
06_PARAMETERS.gms | PARAMETER | P_UEC | i | Unit cost, of primary energy source e | [USD/unit resource] |  | "Costo unitario, de la fuente de energia primaria e"
06_PARAMETERS.gms | PARAMETER | P_UIC | i | Unit cost of importing, primary energy source e from overseas | [USD/unit resource] |  | "Costo unitario de importacion, fuente de energia primaria e del extranjero"
06_PARAMETERS.gms | PARAMETER | P_ECapI | i,g,t | Maximum import capacity from overseas of the primary resource, i at node g during time period t | [unit resource/d] |  | ""
06_PARAMETERS.gms | TABLE | P_Ecap | i,g,t | Maximum capacity of the primary resource, i at node g during time period t | [unit resource/d] |  | "Capacidad maxima del recurso primario, i en el nodo g durante el periodo de tiempo t"
06_PARAMETERS.gms | TABLE | P_DTot | i,g,t | Total demand for product type i in node g during time period t | [t/d] |  | "Demanda total de producto tipo i en el nodo g durante el periodo de tiempo t"
06_PARAMETERS.gms | PARAMETER | P_DExpoMax | i,g,t | Maximum export demand, for product of type i at node g during time period t | [t/d] |  | "Maxima demanda de exportacion, de producto de tipo i en el nodo g durante el periodo de tiempo t"
06_PARAMETERS.gms | PARAMETER | P_PD | i,g,t | Sale price, of product type i at node g during time period t | [USD/t] |  | "Precio de venta, del producto tipo i en el nodo g durante el periodo de tiempo t"
06_PARAMETERS.gms | PARAMETER | P_PExpo | i,g,t | Export price, of product type i at node g during time period t | [USD/t] |  | "Precio de exportacion, del producto tipo i en el nodo g durante el periodo de tiempo t"
06_PARAMETERS.gms | PARAMETER | P_CT | i,t | Emissions tax, during time period t | [USD/t byproduct] |  | "Tasa de impuesto por emisiones, durante el periodo de tiempo t"
06_PARAMETERS.gms | PARAMETER | P_YE | i,p,t | Rate of utilisation of primary energy source, e by plant type p | [unit resource/unit product] |  | "Tasa de utilizacion de la fuente de energia primaria, e por la planta de tipo p"
06_PARAMETERS.gms | PARAMETER | P_CF | i,p,t | Technology Capacity factor | [] |  | "Factor de planta de la tecnologia"
06_PARAMETERS.gms | PARAMETER | P_YP | i,p,t | Yield of the by-product, type i by the production of main product in the plant of type p during the period of time t | [unit byproduct/unit product] |  | "Rendimiento del subproducto, tipo i por la produccion del producto principal en la planta de typo p durante el periodo de tiempo t"
06_PARAMETERS.gms | PARAMETER | P_YAE | i1,p,i,t | Aboided emissions factor | [] |  | "Factor de de emisiones evitadas"
06_PARAMETERS.gms | PARAMETER | P_PCapmin | p,i | Minimum production capacity, of plant type p for product type i | [t/d] |  | "Capacidad de produccion minima, de planta tipo p para producto tipo i"
06_PARAMETERS.gms | PARAMETER | P_PCapmax | p,i | Maximum production capacity, of plant type p for product type i | [t/d] |  | "Capacidad de produccion maxima, de planta tipo p para producto tipo i"
06_PARAMETERS.gms | PARAMETER | P_PCC | p,i | Capital cost, of establishing plant type p producing product type i | [USD] |  | "Costo de capital, de establecer la planta tipo p que produce el producto tipo i"
06_PARAMETERS.gms | PARAMETER | P_UPC | p,i | Unit production cost, for product type i by the plant type p | [USD/t] |  | "Coste unitario de produccion, para el tipo de producto i por el tipo de planta p"
06_PARAMETERS.gms | PARAMETER | P_NP0 | p,i,g | Initial number of plants, of type p producing product type i in the node g | [] |  | "Numero inicial de plantas, del tipo p que producen el producto tipo i en el nodo g"
06_PARAMETERS.gms | PARAMETER | P_LRP | p,t | Learning rate of production plants, of type p at time period t | [fraction] |  | "Tasa de aprendizaje de las plantas de produccion, de tipo p en el periodo de tiempo t"
06_PARAMETERS.gms | PARAMETER | P_TMC | i,l | Cost of establishing transportation mode, l transporting product type i | [USD] |  | "Costo de establecer el modo de transporte, l que transporta el tipo de producto i"
06_PARAMETERS.gms | PARAMETER | P_TCap | i,l | Capacity of transportation mode, l transporting product type i | [t] |  | "Capacidad del modo de transporte, l transporte de producto tipo i"
06_PARAMETERS.gms | PARAMETER | P_QMin | i,l | Minimum flow rate of product, type i by transportation mode l | [t/d] |  | "Caudal minimo del producto, de tipo i por modo de transporte l"
06_PARAMETERS.gms | PARAMETER | P_QMax | i,l | Maximum flow rate of product, type i by transportation mode l | [t/d] |  | "Caudal maximo del producto, de tipo i por modo de transporte l"
06_PARAMETERS.gms | PARAMETER | P_PTCostR | i,l,t | Transport rate of product type i for transport mode l during time period t | [USD/(t*km)] |  | "falta en espagnol"
06_PARAMETERS.gms | PARAMETER | P_DW | l | Driver wage, of transportation mode l | [USD/h] |  | "Salario del conductor, del modo de transporte l"
06_PARAMETERS.gms | PARAMETER | P_FER | l | Fuel economy of transportation mode l between nodes | [km/L] |  | "Economia de combustible del modo de transporte l entre nodos"
06_PARAMETERS.gms | PARAMETER | P_FP | l | Fuel price, of transportation mode l | [USD/L] |  | "Precio del combustible del modo de transporte l"
06_PARAMETERS.gms | PARAMETER | P_GE | l | General expenses, of transportation mode l | [USD/d] |  | "Gastos generales, de transporte modo l"
06_PARAMETERS.gms | PARAMETER | P_LUT | l | Load/Unload time, of product for transportation mode l | [h] |  | "Tiempo de carga/descarga, del producto para el modo de transporte l"
06_PARAMETERS.gms | PARAMETER | P_ME | l | Maintenance expenses, of transportation mode l | [USD/km] |  | "Gastos de mantenimiento, del modo de transporte l"
06_PARAMETERS.gms | PARAMETER | P_SPR | l | Average speed, of transportation mode l between nodes | [km/h] |  | "Velocidad media, del modo de transporte l entre nodos"
06_PARAMETERS.gms | PARAMETER | P_TMAR | l | Availability of transportation mode l between nodes | [h/d] |  | "Disponibilidad del modo de transporte l entre nodos"
06_PARAMETERS.gms | PARAMETER | P_Diam | l | Diameter of the hydrogen pipeline, of type l | [in] |  | "Diametro de la tuberia de hidrogeno, de tipo l"
06_PARAMETERS.gms | PARAMETER | P_NumTmax | l | !! Numero maximo de unidades para el medio de transporte l |  |  | ""
06_PARAMETERS.gms | TABLE | P_AvgLN | n,g,g1 | Delivery distance, between nodes g and g1 by transportation mode n | [km] |  | "Distancia de entrega, entre los nodos g y g1 por el modo de transporte n"
06_PARAMETERS_2.gms | PARAMETER | P_omega | a | Square pressure, corresponding to the pressure interval a | [MPa^2] |  | Presión cuadrada, correspondiente al intervalo de presión a | {} | 0 | +INF | NA | 0 | NA | NA
06_PARAMETERS_2.gms | PARAMETER | P_PrAmin | a | Pressure, of pressure interval a in the characteristic linear pipeline equation | [MPa] |  | Presión, del intervalo de presión a en la ecuación característica de tuberías linealizada | {} | 0 | +INF | NA | 0 | NA | NA
06_PARAMETERS_2.gms | PARAMETER | P_delta | k | Square of flow, corresponding to a the flow rate interval k | [(GBTU/d)^2] |  | Cuadrado del caudal, correspondiente a a el intervalo de caudal k | {} | 0 | +INF | NA | 0 | NA | NA
06_PARAMETERS_2.gms | PARAMETER | P_QGPAmin | k | Flow rate, of flow interval k in the characteristic linear pipeline equation | [GBTU/d] |  | Caudal, del intervalo de flujo k en la ecuación característica de tuberías linealIzada | {} | 0 | +INF | NA | 0 | NA | NA
06_PARAMETERS_2.gms | PARAMETER | P_GPipe | d,c_d | Property c_d of gas pipeline d | [unit] |  | Propiedad c_d del gasoducto d | {} | 0 | +INF | NA | 0 | NA | NA
06_PARAMETERS_2.gms | PARAMETER | P_COMP | u,c_u | Property c_u of compressor u in gas pipeline | [unit] |  | Propiedad c_u del compresor u en el gasoducto | {} | 0 | +INF | NA | 0 | NA | NA
06_PARAMETERS_2.gms | PARAMETER | P_TP | d,g,g1,t | 0-1 parameter: equal to 1 if there exists a gas pipeline of type d from node g to node g1 in the gas pipeline network during time t, and 0 otherwise | [] |  | Parámetro 0-1: igual a 1 si existe un gasoducto de tipo d desde el nodo g al nodo g1 en la red de gasoductos durante el tiempo t, y 0 en caso contrario | {} | 0 | +INF | NA | 0 | NA | NA
06_PARAMETERS_2.gms | PARAMETER | P_epsilon | g,t | Minimum injection of Natural Gas-H2 mixture made by the well, g to the gas pipeline during time period t | [GBTU/d] |  | Inyección mínima de mezcla de gas natural-H2 realizada por el pozo, g al gasoducto durante el período de tiempo t | {} | 0 | +INF | NA | 0 | NA | NA
06_PARAMETERS_2.gms | PARAMETER | P_DGN | g,t | Natural Gas-H2 mixture demand, at node g during time period t | [GBTU/d] |  | Demanda de mezcla de Gas Natural-H2, en el nodo g durante el período de tiempo t | {} | 0 | +INF | NA | 0 | NA | NA
06_PARAMETERS_2.gms | PARAMETER | P_DF | b | Design factor, for location class b | [] |  | Factor de diseño, para la clase de ubicación b | {} | 0 | +INF | NA | 0 | NA | NA
06_PARAMETERS_2.gms | PARAMETER | P_R | g,b | 0-1 parameter: equal to 1 if node g is in location class b, and 0 otherwise | [] |  | Parámetro 0-1: igual a 1 si el nodo g está en la clase de ubicación b, y 0 en caso contrario | {} | 0 | +INF | NA | 0 | NA | NA
06_PARAMETERS_2.gms | PARAMETER | P_tyr | t | Duration in years of time period, t | [y] |  | Duración en años del período, de tiempo t | {} | 0 | +INF | NA | 0 | NA | NA
06_PARAMETERS_2.gms | PARAMETER | P_NTP0 | i,l,g,g1 | !!
08_VARIABLES.gms | POSITIVE VARIABLE | X_DExpo | i,g,t | Export demand of product i located at node g during time period t | [t/d] |  | Demanda de exportación al extranjero del producto i ubicada en el nodo g durante el período de tiempo t | {} | NA | NA | NA | NA | NA | NA
08_VARIABLES.gms | POSITIVE VARIABLE | X_Sell | i,g,t)
08_VARIABLES.gms | FREE VARIABLE | X_SellTot; |  | !!nuevo
08_VARIABLES.gms | POSITIVE VARIABLE | X_Pp | p,i,g,t | Production rate of product type i produced by plant type p in node g during time period t | [t/d] |  | Tasa de producción del tipo de producto i producido por el tipo de planta p en el nodo g durante el período de tiempo t | {} | NA | NA | NA | NA | NA | NA
08_VARIABLES.gms | POSITIVE VARIABLE | X_EI | i,g,t | Import of primary energy source e to node g from overseas during time period t | [unit resource/d] |  | Importación de la fuente de energía primaria e al nodo g desde el extranjero durante el período de tiempo t | {} | NA | NA | NA | NA | NA | NA
08_VARIABLES.gms | POSITIVE VARIABLE | X_E | i,g,t | Use of primary energy source e at node g during time period t | [unit resource/d] |  | Uso de la fuente de energía primaria e en el nodo g durante el periodo de tiempo t | {} | NA | NA | NA | NA | NA | NA
08_VARIABLES.gms | POSITIVE VARIABLE | X_EP | p,i,g,t | Use of resource e by technology p to produce i at node g during time period t | [unit resource/d] |  | Uso del recurso e por la tecnología p en la producción de i en el nodo g durante el periodo de tiempo t | {} | NA | NA | NA | NA | NA | NA
08_VARIABLES.gms | POSITIVE VARIABLE | X_Q | i,l,g,g1,t | Flow rate of product form i by transportation mode l between nodes g and g1 during time period t | [t/d] |  | Tasa de flujo del producto de la forma i por el modo de transporte l entre los nodos gy g1 durante el período de tiempo t | {} | NA | NA | NA | NA | NA | NA
08_VARIABLES.gms | POSITIVE VARIABLE | X_PrA | g,t | Linearized pressure value at node g during time period t for the characteristic gas pipeline equation | [MPa^2] |  | Valor de presión linealizado en el nodo g durante el período de tiempo t para la ecuación característica del gasoducto | {} | NA | NA | NA | NA | NA | NA
08_VARIABLES.gms | POSITIVE VARIABLE | X_Pr | g,t | Pressure at node g during time period t | [MPa] |  | Presión en el nodo g durante el período de tiempo t | {} | NA | NA | NA | NA | NA | NA
08_VARIABLES.gms | POSITIVE VARIABLE | X_QGPA | g,g1,t | Linearized flow rate from node g to node g1 during time period t for the characteristic gas pipeline equation | [(GBTU/d)^2] |  | Flujo linealizado desde el nodo g al nodo g1 durante el período de tiempo t para la ecuación característica del gasoducto | {} | NA | NA | NA | NA | NA | NA
08_VARIABLES.gms | POSITIVE VARIABLE | X_QGP | g,g1,t | Flow in the gas pipeline from node g to node g1 during time period t | [GBTU/d] |  | Flujo en el gasoducto desde el nodo g al nodo g1 durante el período de tiempo t | {} | NA | NA | NA | NA | NA | NA
08_VARIABLES.gms | POSITIVE VARIABLE | X_QGPinj | g,t | Injection flow to the gas pipeline at node g during time period t | [GBTU/d] |  | Flujo de inyección al gasoducto en el nodo g durante el periodo de tiempo t | {} | NA | NA | NA | NA | NA | NA
08_VARIABLES.gms | POSITIVE VARIABLE | X_QGPextr | g,t | Flow extracted from the gas pipeline at node g during time period t | [GBTU/d] |  | Flujo extraido del gasoducto en el nodo g durante el periodo de tiempo t | {} | NA | NA | NA | NA | NA | NA
08_VARIABLES.gms | POSITIVE VARIABLE | X_QGPm | g,t | Natural Gas-H2 mixture extracted from the gas pipeline to be used as a fuel at node g during time period t | [GBTU/d] |  | Mezcla de gas natural-H2 extraída del gasoducto para ser utilizada como combustible en el nodo g durante el período de tiempo t | {} | NA | NA | NA | NA | NA | NA
08_VARIABLES.gms | POSITIVE VARIABLE | X_GCR | i,l,g,g1,t | Regional transport costs of product i through mode of transport l from node g to node g1 during time period t | [MUSD/d] |  | Costos de transporte regional del producto i mediante el modo de transporte l desde el nodo g hasta el nodo g1 durante el período de tiempo t | {} | NA | NA | NA | NA | NA | NA
08_VARIABLES.gms | POSITIVE VARIABLE | X_FCR | t | Fuel cost for regional transport during time period t | [MUSD/d] |  | Costo de combustible para transporte regional durante el período de tiempo t | {} | NA | NA | NA | NA | NA | NA
08_VARIABLES.gms | POSITIVE VARIABLE | X_FC | t | Fuel cost during time period t | [MUSD/d] |  | Costo de combustible durante el período de tiempo t | {} | NA | NA | NA | NA | NA | NA
08_VARIABLES.gms | POSITIVE VARIABLE | X_FCC | t | Facility capital cost during time period t | [MUSD] |  | Costo de capital de la instalación durante el período de tiempo t | {} | NA | NA | NA | NA | NA | NA
08_VARIABLES.gms | POSITIVE VARIABLE | X_FOC | t | Facility operating cost during time period t | [MUSD/d] |  | Costo operativo de la instalación durante el período de tiempo t | {} | NA | NA | NA | NA | NA | NA
08_VARIABLES.gms | POSITIVE VARIABLE | X_GC | t | Transport general cost during time period t | [MUSD/d] |  | Costo general de transporte durante el período de tiempo t | {} | NA | NA | NA | NA | NA | NA
08_VARIABLES.gms | POSITIVE VARIABLE | X_LC | t | Transport labour cost during time period t | [MUSD/d] |  | Costo de horas hombre del transporte durante el período de tiempo t | {} | NA | NA | NA | NA | NA | NA
08_VARIABLES.gms | POSITIVE VARIABLE | X_MC | t | Transport maintenance cost during time period t | [MUSD/d] |  | Costo de mantenimiento de transporte durante el período de tiempo t | {} | NA | NA | NA | NA | NA | NA
08_VARIABLES.gms | POSITIVE VARIABLE | X_TCC | t | Transportation capital cost during time period t | [MUSD] |  | Costo de capital de transporte durante el período de tiempo t | {} | NA | NA | NA | NA | NA | NA
08_VARIABLES.gms | POSITIVE VARIABLE | X_TOC | t | Transportation operating cost during time period t | [MUSD/d] |  | Costo operativo de transporte durante el período de tiempo t | {} | NA | NA | NA | NA | NA | NA
08_VARIABLES.gms | POSITIVE VARIABLE | X_ESCI | t | Cost of importing primary energy sources during time period t | [MUSD/d] |  | Costo de importar fuentes de energía primaria durante el período de tiempo t | {} | NA | NA | NA | NA | NA | NA
08_VARIABLES.gms | POSITIVE VARIABLE | X_ESCT | t | Transport cost of primary energy sources during time period t | [MUSD/d] |  | Costo de transporte de las fuentes de energía primaria durante el período de tiempo t | {} | NA | NA | NA | NA | NA | NA
08_VARIABLES.gms | POSITIVE VARIABLE | X_ESC | t | Primary energy source cost during time period t | [MUSD/d] |  | Costo de la fuente de energía primaria durante el período de tiempo t | {} | NA | NA | NA | NA | NA | NA
08_VARIABLES.gms | POSITIVE VARIABLE | X_Rev | t | Revenue due to sales of products during time period t | [MUSD/d] |  | Ingresos por venta de productos durante el período de tiempo t | {} | NA | NA | NA | NA | NA | NA
08_VARIABLES.gms | POSITIVE VARIABLE | X_CEC | t | Carbon emissions cost during time period t | [MUSD/d] |  | Costo de las emisiones de carbono durante el período de tiempo t | {} | NA | NA | NA | NA | NA | NA
08_VARIABLES.gms | POSITIVE VARIABLE | X_ACEI | t | Avoided carbon emissions incentive during time period t | [MUSD/d] |  | Incentivo por emisiones de carbono evitadas durante el período de tiempo t | {} | NA | NA | NA | NA | NA | NA
08_VARIABLES.gms | POSITIVE VARIABLE | X_GPCC | t | Gas pipeline capital cost during time period t | [MUSD] |  | Costo de capital de gasoductos durante el período de tiempo t | {} | NA | NA | NA | NA | NA | NA
08_VARIABLES.gms | POSITIVE VARIABLE | X_GPOC | t | Gas pipeline operating cost during time period t | [MUSD/d] |  | Costo operativo de gasoductos durante el período de tiempo t | {} | NA | NA | NA | NA | NA | NA
08_VARIABLES.gms | POSITIVE VARIABLE | X_CoCC | t | Compressor capital cost during time period t | [MUSD] |  | Costo de capital del compresor durante el período de tiempo t | {} | NA | NA | NA | NA | NA | NA
08_VARIABLES.gms | POSITIVE VARIABLE | X_COC | t | Compressor operating cost during time period t | [MUSD/d] |  | Costo operativo del compresor durante el período de tiempo t | {} | NA | NA | NA | NA | NA | NA
08_VARIABLES.gms | POSITIVE VARIABLE | x_CTG | t | Total capital cost of transportation by gas pipeline during time period t | [MUSD] |  | Costo de capital total de transporte por gasoducto durante el período de tiempo t | {} | NA | NA | NA | NA | NA | NA
08_VARIABLES.gms | POSITIVE VARIABLE | X_CAPEX | t | Hydrogen supply chain capex during time period t | [MUSD] |  | Capex de la cadena de suministro de hidrógeno durante el período de tiempo t | {} | NA | NA | NA | NA | NA | NA
08_VARIABLES.gms | POSITIVE VARIABLE | X_OPEX | t | Hydrogen supply chain opex during time period t | [MUSD] |  | Opex de la cadena de suministro de hidrógeno durante el período de tiempo t | {} | NA | NA | NA | NA | NA | NA
08_VARIABLES.gms | POSITIVE VARIABLE | X_DEPREC | t | Depreciation costs during time period t | [MUSD] |  | Costos de depreciación durante el período de tiempo t | {} | NA | NA | NA | NA | NA | NA
08_VARIABLES.gms | FREE VARIABLE | X_PROFIT | t | Profit before taxes during time period t | [MUSD] |  | Utilidad antes de impuestos durante el período de tiempo t | {} | NA | NA | NA | NA | NA | NA
08_VARIABLES.gms | POSITIVE VARIABLE | X_TAXES | t | Tax payments during time period t | [MUSD] |  | Pagos de impuestos durante el período de tiempo t | {} | NA | NA | NA | NA | NA | NA
08_VARIABLES.gms | POSITIVE VARIABLE | X_PENALTIES | t | Penalties during time period t | [MUSD] |  | Penalizaciones durante el período de tiempo t | {} | NA | NA | NA | NA | NA | NA
08_VARIABLES.gms | FREE VARIABLE | X_CASHFLOW | t | Cash flow during time period t | [MUSD] |  | Flujo de efectivo durante el período de tiempo t | {} | NA | NA | NA | NA | NA | NA
08_VARIABLES.gms | POSITIVE VARIABLE | X_INCENTIVES | t | Incentives during time period t | [MUSD] |  | Incentivos durante el período de tiempo t | {} | NA | NA | NA | NA | NA | NA
08_VARIABLES.gms | FREE VARIABLE | X_NPV |  | Net present value | [MUSD] |  | Valor presente neto | {} | NA | NA | NA | NA | NA | NA
08_VARIABLES.gms | INTEGER VARIABLE | Y_NP | p,i,g,t | Number of plants of type p producing product type i in the node g during time period t | [] |  | Número de plantas del tipo p que producen el producto tipo i en el nodo g durante el período de tiempo t | {} | NA | NA | NA | NA | NA | NA
08_VARIABLES.gms | INTEGER VARIABLE | Y_IP | p,i,g,t | Number of new invested plants of type p producing product type i in the node g during time period t | [] |  | Número de nuevas plantas invertidas del tipo p que producen el producto tipo i en el nodo g durante el período de tiempo t | {} | NA | NA | NA | NA | NA | NA
08_VARIABLES.gms | INTEGER VARIABLE | Y_NTUR | i,l,t | Number of transport units that transport product i regionally by mode of transport l during time period t | [] |  | Número de unidades de transporte que transportan el producto i regionalmente por modo de transporte l durante el período de tiempo t | {} | NA | NA | NA | NA | NA | NA
08_VARIABLES.gms | INTEGER VARIABLE | Y_NTU | i,l,t | Total number of transport units transporting product i by mode of transport l during time period t | [] |  | Número total de unidades de transporte que transportan el producto i por modo de transporte l durante el período de tiempo t | {} | NA | NA | NA | NA | NA | NA
08_VARIABLES.gms | INTEGER VARIABLE | Y_INTU | i,l,t | Number of new transport units invested to transport product i by mode of transport l during time period t | [] |  | Número de nuevas unidades de transporte invertidas para transportar el producto i por modo de transporte l durante el período de tiempo t | {} | NA | NA | NA | NA | NA | NA
08_VARIABLES.gms | INTEGER VARIABLE | Y_NTP | i,l,g,g1,t | Number of hydrogen pipeline of type l that transport i from node g to g1 during time period t | [] |  | Número de hidroductos de tipo l que transportan i desde el nodo g hasta g1 durante el período de tiempo t | {} | NA | NA | NA | NA | NA | NA
08_VARIABLES.gms | INTEGER VARIABLE | Y_INTP | i,l,g,g1,t | Number of new invested hydrogen pipeline of type l that transport i from node g to g1 during time period t | [] |  | Número de nuevos oleoductos de hidrógeno invertidos de tipo l que transportan i desde el nodo g hasta g1 durante el período de tiempo t | {} | NA | NA | NA | NA | NA | NA
08_VARIABLES.gms | BINARY VARIABLE | BV_X | i,l,g,g1,t | 1 if product type i is to be transported from nodes g to g1 by transportation mode l during time period t, 0 otherwise | [] |  | 1 si el producto de tipo i se va a transportar desde los nodos ga g1 por el modo de transporte l durante el período de tiempo t, 0 en caso contrario | {} | NA | NA | NA | NA | NA | NA
08_VARIABLES.gms | BINARY VARIABLE | BV_B | a,g,t | 1 if the pressure at node g is in interval a for the characteristic linear gas pipeline equation during time period t, 0 otherwise | [] |  | 1 si la presión en el nodo g está en el intervalo a para la ecuación lineal característica del gasoducto durante el período de tiempo t, 0 en caso contrario | {} | NA | NA | NA | NA | NA | NA
08_VARIABLES.gms | BINARY VARIABLE | BV_BQ | k,g,g1,t | 1 if the flow rate of the gas pipeline from node g to node g1 is in interval k for the characteristic linear gas pipeline equation during time period t, 0 otherwise | [] |  | 1 si el caudal del gasoducto desde el nodo g al nodo g1 está en el intervalo k para la ecuación lineal característica del gasoducto durante el período de tiempo t, 0 en caso contrario | {} | NA | NA | NA | NA | NA | NA
08_VARIABLES.gms | BINARY VARIABLE | BV_TD | u,g,g1,t | 1 if a compressor station from node g to node g1 is operating under plan u, 0 otherwise | [] |  | 1 si una estación compresora del nodo g al nodo g1 está operando bajo el plan u, 0 en caso contrario | {} | NA | NA | NA | NA | NA | NA
08_VARIABLES.gms | BINARY VARIABLE | BV_TO | d,g,g1,t | 1 if a gas pipeline of type d is reserved from node g to node g1 in the new network, 0 otherwise | [] |  | 1 si se reserva un gasoducto de tipo d del nodo g al nodo g1 en la nueva red, y en caso contrario | {} | NA | NA | NA | NA | NA | NA
08_VARIABLES.gms | BINARY VARIABLE | BV_TB | d,g,g1,t | 1 if an existing gas pipeline from node g to node g1 will be substituted by a gas pipeline of type d, 0 otherwise | [] |  | 1 si un gasoducto existente desde el nodo g al nodo g1 será sustituido por un gasoducto de tipo d, 0 en caso contrario | {} | NA | NA | NA | NA | NA | NA
08_VARIABLES.gms | POSITIVE VARIABLE | X_Emis | i,g,t)
08_VARIABLES.gms | BINARY VARIABLE | BV_Y2 | i,g,g1,t)
08_VARIABLES.gms | BINARY VARIABLE | BV_Z2 | i,g1,g,t)
08_VARIABLES.gms | POSITIVE VARIABLE | X_ESCL | t)
08_VARIABLES.gms | FREE VARIABLE | X_Zero |  | Variable with value 0;

## MODELO_CO2_GASIFICADOE
ARCHIVO | TIPO_DATO | NOMBRE_DATO | DIMENSIONES | ENG -DESCRIPCION_MODELO | [UNIDAD DE MEDIDA] | CATEGORIA | SPA -DESCRIPCION_COMENTARIO | LISTA DE OPCIONES | LIMITE_INFERIOR | LIMITE_SUPERIOR | VLR_DEFECTO | VLR_NULLO | VLR_REFERENCIA | VLR_CONDICIONAL
06_CO2EOR_VARIABLES.gms | BINARY VARIABLE | BV_C | c,j | Binary variable that indicates if a compressor has been installed at reservoir c with capacity l | [] | CO2 EOR | Var. bin. para indicar si el compresor de capacidad j ha sido instalado en el campo | {} | NA | NA | NA | NA | NA | NA
06_CO2EOR_VARIABLES.gms | BINARY VARIABLE | BV_H | c,t,k1 | Binary variable that takes value 1 if discretization segment h is selected for calculating cumulative CO2 breakthrough production at reservoir c | [] | CO2 EOR | Var. bin. para activar segmento k1 de la curva de Prod. acum. de CO2 | {} | NA | NA | NA | NA | NA | NA
06_CO2EOR_VARIABLES.gms | BINARY VARIABLE | BV_S | c,t,k2 | Binary variable that takes value 1 if discretization segment s is selected for calculating cumulative incremental oil production at reservoir c | [] | CO2 EOR | Var. bin. para activar segmento k2 de la curva de Prod. acum. de OIL | {} | NA | NA | NA | NA | NA | NA
06_CO2EOR_VARIABLES.gms | FREE VARIABLE | X_NPV | c | Net present value for each reservoir c | [MUSD] | CO2 EOR | VPN de operaciï¿½n EOR-CO2 por campo | {} | NA | NA | NA | NA | NA | NA
06_CO2EOR_VARIABLES.gms | FREE VARIABLE | X_CASHFLOW | c,t | Cash flow | [MUSD] | CO2 EOR | Flujo de caja por campo y periodo | {} | NA | NA | NA | NA | NA | NA
06_CO2EOR_VARIABLES.gms | FREE VARIABLE | X_PROFIT | c,t | Profit before taxes | [MUSD] | CO2 EOR | PROFIT de operaciï¿½n EOR-CO2 por campo y periodo | {} | NA | NA | NA | NA | NA | NA
06_CO2EOR_VARIABLES.gms | INTEGER VARIABLE | Y_WINEW | c,t | Number of installed new injection wells at reservoir c | [wells/y] | CO2 EOR | No de pozos inyectores nuevos necesarios por campo y periodo | {} | NA | NA | NA | NA | NA | NA
04_CCUS_PARAMETERS.gms | P_XCO2Lim | P_XCO2Lim | P_XCO2Lim | P_XCO2Lim | P_XCO2Lim | P_XCO2Lim | P_XCO2Lim | P_XCO2Lim | P_XCO2Lim | P_XCO2Lim | P_XCO2Lim | P_XCO2Lim | P_XCO2Lim | P_XCO2Lim
04_CCUS_PARAMETERS.gms | PARAMETER | P_nc | ct | capture efficiency | [%] | CO2 CAPTURE | Eficiencia de captura | {} | NA | NA | NA | NA | NA | NA
04_CCUS_PARAMETERS.gms | PARAMETER | P_PCC | e,p,j | Capital cost of establishing utilization facility type p and size j producing product form e | [$] | CO2 NEW PLANTS | El costo de capital de establecer la instalación de utilización tipo p y el tamaño j que produce la forma del producto e
04_CCUS_PARAMETERS.gms | PARAMETER | P_UPC | e,p,j | Unit production cost for product form e produced by plant type p | [$/L] | CO2 NEW PLANTS | Costo unitario de producción para la forma de producto e producido por la clase de planta p
04_CCUS_PARAMETERS.gms | PARAMETER | P_PCapmin | e,p,j | Minimum CO2 production capacity of facility type p and size j | [tCO2/y] o [lCO2/y] | CO2 NEW PLANTS | Capacidad mínima de producción de CO2 de la instalación tipo py tamaño j
04_CCUS_PARAMETERS.gms | PARAMETER | P_Pcapmax | e,p,j | Maximum CO2 production capacity of facility type p and size j | [tCO2/y] o [lCO2/y] | CO2 NEW PLANTS | Capacidad máxima de producción de CO2 de la instalación tipo py tamaño j